## 【LED】2025年発売モデル
PHILIPS LED展開製品一覧
メーカー |  |  | PHILIPS
135BDL6015IA/11
ステータス |  |  | 2025年７月発売予定
タイプ |  |  | AIO（オールインワン）
LEDタイプ |  |  | COB
画面サイズ |  |  | 135型(135")
EANコード |  |  | 8721038102420
ピッチ数 |  |  | 1.5mm
表示領域 |  |  | 3000x1687.5mm
画面／本体比率 |  |  | 99.1%
解像度 |  |  | 1920x1080
視野角 |  |  | 160°／160 °
輝度 |  |  | 600cd/㎡（200～240V） 450cd/㎡（100~110V）
アスペクト比 |  |  | 16:9
フレーム周波数 |  |  | 50/60Hz
リフレッシュレート |  |  | 3,840Hz
コントラスト比（標準値） |  |  | 5000:1
スキャンレート |  |  | 1／48
キャビネット情報 | キャビネットエリア |  | 0.2025(㎡)
| キャビネットピクセル |  | 82944
| キャビネット解像度(WxH) |  | 384x216
| キャビネットサイズ |  | 600 x 337.5 x 29mm
27.1"
| データコネクタ |  | RJ 45
| 電源コネクタ |  | 3ピンコネクタ
| 受信カードスペック |  | A8 Pro
| 受信カードブランド |  | Novastar
| キャビネット重量 |  | 約5Kg
| キャビネット構造 |  | Die-casting
モジュール情報 | LEDタイプ |  | COB(Flip Chip)
| ピクセル構造 |  | IRIGIB
| LED寿命（目安） |  | 100,000時間
| モジュール解像度（WxH） |  | 96 x 108
| ピクセルピッチ |  | 1.5625mm
| モジュールサイズ(WxH) |  | 150 x 168.75x2.0mm
内蔵プレーヤー | CPU |  | 2xA72 + 4xA53
| GPU |  | ARM Mali-T860 MP4
| メモリ |  | 4GB RAM
| ストレージ |  | 32GB eMMc
映像 | 入力端子 |  | DVI-Ix1, DisplayPort1.4x1, HDMI2.0x２
| 出力端子 |  | DisplayPort1.4x1
音声 | 入力端子 |  | 3.5mmミニジャックx1
| 出力端子 |  | 3.5mmミニジャックx1
コントロール |  |  | RS232C 2.5mmミニジャック（in/out）
USB接続端子 |  |  | USBタイプA3.0x２ MicroUSBタイプBx1 RJ45x1
その他端子 |  |  | IR3.5mmジャック(in/out)
Android OS内蔵（バージョン） |  |  | Android OS Ver11
Wi-Fi搭載 |  |  | Wi-Fi6（同梱のCRD22使用）
内蔵スピーカー |  |  | 10W x 2
消費電力(450cd/㎡の場合） | 最大 |  | 1,350W
| 標準 |  | 600W
| スタンバイ時 |  | <0.5W
適合規格 |  |  | PSE, VCCI , J-Mossグリーンマーク, RoHS2
各種機能 | パワーセービング機能 |  | 対応
| 色温度設定 |  | 2,000~10,000（デフォルトは6,500）
| グレースケールキャリブレーション |  | 対応
| 電動昇降 |  | 対応
| 折り畳み式 |  | 対応
| File management |  | 対応
| Chromium |  | 対応
| ブラウザ機能 |  | 対応
| PDFプレーヤー機能 |  | 対応
| 屋外使用 |  | 不可
本体重量 |  | Weight | 278Kg
梱包重量 |  | Gross Weight | 293Kg
本体寸法(W)×(H)×(D) | 開いた状態 | Dimension (WxHxD) OPEN | 3,010ｘ2,475.5ｘ850mm （※高さは最大寸法です。）
| 閉じた状態 | Dimension (WxHxD) CLOSE | 1,800ｘ1,875.5ｘ850mm（※高さ最低寸法です。）
包装寸法(W)×(H)×(D) |  | Dimension (WxHxD) GROSS | 2,100ｘ1,940ｘ970mm
環境条件（温度） | 操作時 |  | -20~45℃
| 保管時 |  | -20~50℃
環境条件（湿度） | 操作時 |  | 10~80％
| 保管時 |  | 10~85％
縦置き設置 |  |  | 横置きのみ
連続稼働時間 |  |  | 24時間365日
付属ケーブル |  |  | 電源ケーブル/100V対応(5m）, HDMIケーブル(1.8m）
付属品 |  |  | リモコン,電池, クイックスタートガイド, DVI-D-sub変換アダプタ, 各種メンテナンスツール, LEDモジュール予備（10枚）, PSU（Power supply unit)x2, 受信カードx2, CRD22（Wi-Fiモジュール）
その他 |  |  | 金属性パレット（フォークリフト用） ※納品後お客様で処分頂きます。
保証期間 |  |  | 2年保証