## 50BDL6017P
PHILIPS PD展開製品一覧
メーカー |  | PHILIPS
50BDL6017P/11
ステータス |  | 発売中
タイプ |  | 750cd/㎡モデル
画面サイズ |  | 50型（16:9）
画面サイズ（インチ） |  | 49.5"
EANコード |  | 8721038102826
液晶パネル駆動方式 |  | VA
バックライト |  | D-LED
パネルタイプ |  | ノングレア（反射防止）
有効表示領域(横x縦） |  | 1095.84 x 616.41 mm
推奨解像度 |  | 3840x2160
最大表示色 |  | 約10億7,000万色
視野角 |  | 178°/178°
輝度(標準値) |  | 750
コントラスト比（標準値） |  | 4000:1
コントラスト比（Smart Contrast適用時） |  | 500,000:1
応答速度 |  | 8ms
HDCP対応 |  | HDCP2.2
映像 | 入力端子 | HDMI2.0x3, DVI-1x1, DisplayPort1.2x1
| 出力端子 | HDMI2.0x1, DisplayPort1.2x1,
音声 | 入力端子 | ３.5mmステレオミニジャックx1
| 出力端子 | ３.5mmステレオミニジャックx1
コントロール |  | RS232x1(in/out), IRx1(in/out), RJ45x1(in)
USB接続端子 |  | USB2.0ｘ2
micro SDスロット |  | -
電源供給3ピン・メスプラグ |  | -
Android OS内蔵（バージョン） |  | -
Wi-Fi搭載 |  | -
内蔵メディアプレーヤー | 動画ファイル | 対応
| 静止画ファイル | 対応
| PDFファイル | -
Auto Play（動画・静止画のみ） ※USB/Micro SDを挿したら再生 | USB挿入時 | 対応
| Micro SD挿入時 | -
内蔵メモリ |  | -
HTML5-browser |  | -
OPSスロット |  | 対応
周波数 | 水平 | 31.5KHz - 135KHz
| 垂直 | 30Hz - 75Hz
消費電力 | 最大 | 180W
| 標準 | 110
| スタンバイ時 | <0.5W
適合規格 |  | PSE, VCCI , J-Mossグリーンマーク, RoHS2
各種機能（OSDメニューにて設定） | 色調整 | 対応
| 画像調整 | 対応
| CUSTOM ZOOM（手動画像調整） | 対応
| スケジュール | 対応
| フェイルオーバー | 対応
| ピクセルシフト（焼き付き低減機能） | 対応
| キーボード制御（ボタン操作制限） | 対応
| リモコンモード（リモコン操作制限） | 対応
| ロゴ（PHILIPSロゴ非表示設定） | 対応
| D-image | 対応
| タイリング機能 | 対応
| デイジーチェーン接続 | 対応
| OSD言語設定 | 対応
| ワイヤレス画面共有機能 | -
| ホワイトボード機能 | -
| PIP/PBP | -
ファンレス |  | ファン無し
スピーカー |  | 10W+10W
スピーカースイッチ |  | -
VESAマウント |  | 400x400mm(M6)
| Smart Insertマウント | -
本体重量 |  | 17.3kg
梱包重量 |  | 21.1kg
本体寸法(W)×(H)×(D) | 本体のみ | 1128.4x 649.0x64.0mm
| 本体とハンドル | 1128.4x 649.0x76.8mm
包装寸法(W)×(H)×(D) |  | 1230x 800.0x142mm
ベゼル幅 |  | 14.9mm（上下左右）
設置可能角度 （前傾角度/後傾角度） |  | 前傾のみ20°可能
環境条件（温度） | 操作時 | 0～40℃
| 保管時 | -20～60℃
環境条件（湿度） | 操作時 | 20～ 80% (結露無し）
| 保管時 | 5 ～95% RH(結露無し）
環境条件（高度） | 操作時 | 0～3,000 m
| 保管・輸送時 | 0～9,000 m
縦置き可能 |  | 縦置き可能（正面から見て反時計回り）
回転（表示画面/OSD回転機能） |  | OSDのみ回転（手動）
連続稼働時間 |  | 24時間連続稼働
テーブルスタンド型番 |  | BM05922
付属ケーブル |  | HDMI cable(1.8m) Power cable (3m) RS232 cable (3m) RS232daisy chain cable（1.8ｍ） IR sensor cable (1.8m)
その他付属品 |  | QSG Warranty card RC Battery for RC Philips Logo USB Cover AC switch cover Edge Alignment kit Wire clamper OPS cover
その他 |  | ●ハンドル付き ●IP5X対応 ※外部からの粉塵を完全に防ぐものではありません。
保証期間 |  | 3年間センドバック保証もしくはリンク品を発送 （ディスプレイの取り外し、取り付けの作業は含みません。） ※「リンク品」の定義：同機種もしくは同等品となります。新品ではありません。