## 55BDL3305X
PHILIPS PD展開製品一覧
メーカー |  | PHILIPS | PHILIPS | PHILIPS | PHILIPS | PHILIPS
|  | 65BDL4252E/11 | 75BDL4252E/11 | 43BDL6017P/11 | 50BDL6017P/11 | 55BDL3305X/11
ステータス |  | 発売中 | 発売中 | 発売中 | 発売中 | 発売中
タイプ |  | IWB | IWB | 750cd/㎡モデル | 750cd/㎡モデル | マルチ専用
画面サイズ |  | 65型(16:9) | 75型(16:9) | 43型（16:9） | 50型（16:9） | 55型（16:9）
画面サイズ（インチ） |  | 65" | 75" | 42.5" | 49.5" | 54.7"
EANコード |  | 8721038102796 | 8721038102802 | 8721038102819 | 8721038102826 | 8721038102857
液晶パネル駆動方式 |  | ADS | ADS | VA | VA | ADS
バックライト |  | D-LED | D-LED | D-LED | D-LED | D-LED
パネルタイプ |  | ノングレア（反射防止） | ノングレア（反射防止） | ノングレア（反射防止） | ノングレア（反射防止） | ノングレア（反射防止）
有効表示領域(横x縦） |  | 1428.4×803.5mm | 1649.6×927.9mm | 941.184 x 529.416 mm | 1095.84 x 616.41 mm | 1209.6 x 680.4 mm
推奨解像度 |  | 3840x2160 | 3840x2160 | 3840x2160 | 3840x2160 | 1920x1080
最大表示色 |  | 約10億7,000万色 | 約10億7,000万色 | 約10億7,000万色 | 約10億7,000万色 | 約1,670万色
視野角 |  | 178°/178° | 178°/178° | 178°/178° | 178°/178° | 178°/178°
輝度(標準値) |  | 400 | 400 | 750 | 750 | 500
コントラスト比（標準値） |  | 1200:1 | 1200:1 | 1200:1 | 4000:1 | 1200:1
コントラスト比（Smart Contrast適用時） |  | 500,000:1 | 500,000:1 | 500,000:1 | 500,000:1 | 500,000:1
応答速度 |  | 8ms | 8ms | 8ms | 8ms | 8ms
ヘイズ値 |  | H=25% | H=25% | H=25% | H=25% | H=25%
映像 | 入力端子 | HDMIｘ３, DisplayPortx1, D-subx1, | HDMIｘ３, DisplayPortx1, D-subx1, | HDMI2.0x3, DVI-1x1, DisplayPort1.2x1 | HDMI2.0x3, DVI-1x1, DisplayPort1.2x1 | HDMI2.0x2, DVI-Dx1, DisplayPort1.2x1, D-subx1
| 出力端子 | HDMIｘ１ | HDMIｘ１ | HDMI2.0x1, DisplayPort1.2x1, | HDMI2.0x1, DisplayPort1.2x1, | DisplayPort1.2x1
音声 | 入力端子 | ３.5mmステレオミニジャックx1 SPDIFx1 | ３.5mmステレオミニジャックx1 SPDIFx1 | ３.5mmステレオミニジャックx1 | ３.5mmステレオミニジャックx1 | ３.5mmステレオミニジャックx1
| 出力端子 | ３.5mmステレオミニジャックx1 | ３.5mmステレオミニジャックx1 | ３.5mmステレオミニジャックx1 | ３.5mmステレオミニジャックx1 | ３.5mmステレオミニジャックx1
コントロール |  | RS232x1(In), RJ-45x2（In/Out） ※10M/100M/1000Mbps対応 | RS232x1(In), RJ-45x2（In/Out） ※10M/100M/1000Mbps対応 | RS232x1(in/out), IRx1(in/out), RJ45x1(in) | RS232x1(in/out), IRx1(in/out), RJ45x1(in) | IRx1(in) RJ45x2 RS232x2 (RJ45 Con.)
USB接続端子 |  | USB 2.0（FW更新用） USB3.0（前面x2、背面ｘ２） USB Type-C 3.1（PD：前面65W/背面15W） USB3.0 スタンダードBｘ２（タッチ用） | USB 2.0（FW更新用） USB3.0（前面x2、背面ｘ２） USB Type-C 3.1（PD：前面65W/背面15W） USB3.0 スタンダードBｘ２（タッチ用） | USB2.0ｘ2 | USB2.0ｘ2 | USB2.0ｘ1(Type A)
micro SDスロット |  | Micro SDx1 | Micro SDx1 | - | - | -
電源供給3ピン・メスプラグ |  | - | - | - | - | 対応
Android OS内蔵（バージョン） |  | Ver14 | Ver14 | - | - | -
Wi-Fi搭載 |  | 同梱のCRD33を装着して使用 | 同梱のCRD33を装着して使用 | - | - | -
内蔵メディアプレーヤー | 動画ファイル | 対応 | 対応 | 対応 | 対応 | 対応
| 静止画ファイル | 対応 | 対応 | 対応 | 対応 | 対応
| PDFファイル | 対応 | 対応 | - | - | -
Auto Play（動画・静止画のみ） ※USB/Micro SDを挿したら再生 | USB挿入時 | 対応 | 対応 | 対応 | 対応 | -
| Micro SD挿入時 | 対応 | 対応 | - | - | -
内蔵メモリ |  | 125GB eMMC（100GB使用可能） | 125GB eMMC（100GB使用可能） | - | - | -
HTML5-browser |  | 対応 | 対応 | - | - | -
OPSスロット |  | - | - | 対応 | 対応 | 対応
周波数 | 水平 | 31.5KHz - 135KHz | 31.5KHz - 135KHz | 31.5KHz - 135KHz | 31.5KHz - 135KHz | 27K -135KHz
| 垂直 | 25Hz - 75Hz | 25Hz - 75Hz | 30Hz - 75Hz | 30Hz - 75Hz | 24Hz -85Hz
消費電力 | 最大 | 310W | 340W | 160W | 180W | 340W
| 標準 | 135W | 170W | 90W | 110 | 180W
| スタンバイ時 | <0.5W | <0.5W | <0.5W | <0.5W | <0.5W
適合規格 |  | PSE, VCCI , J-Mossグリーンマーク, RoHS2 | PSE, VCCI , J-Mossグリーンマーク, RoHS2 | PSE, VCCI , J-Mossグリーンマーク, RoHS2 | PSE, VCCI , J-Mossグリーンマーク, RoHS2 | PSE, VCCI , J-Mossグリーンマーク, RoHS2
各種機能（OSDメニューにて設定） | 色調整 | 対応 | 対応 | 対応 | 対応 | 対応
| 画像調整 | 対応 | 対応 | 対応 | 対応 | 対応
| CUSTOM ZOOM（手動画像調整） | - | - | 対応 | 対応 | 対応
| スケジュール | 対応 | 対応 | 対応 | 対応 | 対応
| フェイルオーバー | 対応 | 対応 | 対応 | 対応 | 対応
| ピクセルシフト（焼き付き低減機能） | 対応 | 対応 | 対応 | 対応 | 対応
| キーボード制御（ボタン操作制限） | 対応 | 対応 | 対応 | 対応 | 対応
| リモコンモード（リモコン操作制限） | 対応 | 対応 | 対応 | 対応 | 対応
| ロゴ（PHILIPSロゴ非表示設定） | 対応 | 対応 | 対応 | 対応 | 対応
| D-image | 対応 | 対応 | 対応 | 対応 | 対応
| タイリング機能 | - | - | 対応 | 対応 | 設定最大15x15（225面）
| デイジーチェーン接続 | 対応(台数には制限があります。） | 対応(台数には制限があります。） | 対応(台数には制限があります。） | 対応(台数には制限があります。） | 対応(台数には制限があります。）
| OSD言語設定 | 対応 | 対応 | 対応 | 対応 | 対応
| ワイヤレス画面共有機能 | 対応（Screen share) | 対応（Screen share) | 非対応 | 非対応 | 非対応
| ホワイトボード機能 | 対応 | 対応 | 非対応 | 非対応 | 非対応
| PIP/PBP | 対応 | 対応 | 非対応 | 非対応 | 対応
ファンレス |  | ファンレス対応 | ファンレス対応 | ファンレス対応 | ファンレス対応 | ファン有り
スピーカー |  | 15W+15W | 15W+15W | 10W+10W | 10W+10W | 10W+10W
スピーカースイッチ |  | - | - | - | - | 対応
VESAマウント |  | 600x400mm(M8) | 800x400mm（M8） | 200x200mm(M6) | 400x400mm(M6) | 400x400mm（M6）
| Smart Insertマウント | - | - | - | - | 100x100m（M4）
本体重量 |  | 28.4 | 39.5Kg | 13.9kg | 17.3kg | 28.8Kg
梱包重量 |  | 39kg | 55kg | 17.1kg | 21.1kg | 37.25Kg
本体寸法(W)×(H)×(D) | 本体のみ | 1488.4×907.5×97.3mm | 1709.4×1031×97.3mm | 973.0x561.2x64.0mm | 1128.4x 649.0x64.0mm | 1211.3 x 682.1 x 97.8mm
| 本体とハンドル | 1488.4×907.5×125.3mm | 1709.4×1031×124.3mm | 973.0x561.2x76.8mm | 1128.4x 649.0x76.8mm | 1211.3 x 682.1 x 97.8mm
包装寸法(W)×(H)×(D) |  | 1628×185×1020mm | 1863×225×1155mm | 1070x680x133mm | 1230x 800.0x142mm | 1378.0 x 960 x 248mm
ベゼル幅 |  | 27.3mm（上） 16.4mm（左右） 44.9mm（下） | 27.3mm（上） 16.4mm（左右） 44.9mm（下） | 13.9mm（上下左右） | 14.9mm（上下左右） | 1.8mm (上/左) / 1.1mm(下/右)
設置可能角度 （前傾角度/後傾角度） |  | - | - | -20°～0°/0°～20° | -20°～0°/0°～20° | -
環境条件（温度） | 操作時 | 0～40℃ | 0～40℃ | 0～40℃ | 0～40℃ | 0～40℃
| 保管時 | -20～60℃ | -20～60℃ | -20～60℃ | -20～60℃ | -20～60℃
環境条件（湿度） | 操作時 | 10～ 90% (結露無し） | 10～ 90% (結露無し） | 20～ 80% (結露無し） | 20～ 80% (結露無し） | 20～ 80% (結露無し）
| 保管時 | 10～ 90% (結露無し） | 10～ 90% (結露無し） | 5 ～95% RH(結露無し） | 5 ～95% RH(結露無し） | 5 ～95% RH(結露無し）
環境条件（高度） | 操作時 | 0～3,000 m | 0～3,000 m | 0～3,000 m | 0～3,000 m | 0～3,000 m
| 保管・輸送時 | 0～5,000 m | 0～5,000 m | 0～9,000 m | 0～9,000 m | 0～9,000 m
縦置き可能 |  | - | - | 縦置き可能（正面から見て反時計回り） | 縦置き可能（正面から見て反時計回り） | 縦置き可能（正面から見て時計回り）
回転（表示画面/OSD回転機能） |  | - | - | OSDのみ回転 | OSDのみ回転 | OSDのみ回転
連続稼働時間 |  | 1日16時間限定稼働 | 1日16時間限定稼働 | 24時間連続稼働可能 | 24時間連続稼働可能 | 24時間連続稼働可能
テーブルスタンド型番 |  | - | - | BM05922 | BM05922 | BM05462
付属ケーブル |  | HDMIケーブル(3.0m) 電源ケーブル (3m) RS232Cケーブル (3m) USB 3.0タイプA-Bケーブル1.8m) USBタイプC-C ケーブル(1.8m) | HDMIケーブル(3.0m) 電源ケーブル (3m) RS232Cケーブル (3m) USB 3.0タイプA-Bケーブル1.8m) USBタイプC-C ケーブル(1.8m) | HDMIケーブル(1.8m), 電源ケーブル(3m), RS232Cケーブル(3m), RS232Cデイジーチェーンケーブル(1.8m), IRセンサーケーブル(1.8m), | HDMIケーブル(1.8m), 電源ケーブル(3m), RS232Cケーブル(3m), RS232Cデイジーチェーンケーブル(1.8m), IRセンサーケーブル(1.8m), | D-Subケーブル (4m) 電源ケーブル(3m) IRセンサー(1.8m) Display portケーブル (2.0m) HDMI ケーブル(1.8m) LAN ケーブル(2.0m)
その他付属品 |  | クイックスタートガイド 保証書 リモコン リモコン用単4乾電池 フィリップスロゴ タッチペン(2本) CRD32（ Wi-Fiモジュール） | クイックスタートガイド 保証書 リモコン リモコン用単4乾電池 フィリップスロゴ タッチペン(2本) CRD32（ Wi-Fiモジュール） | クイックスタートガイド 保証書 リモコン リモコン用単4乾電池 フィリップスロゴ USBカバー 電源スイッチカバー エッジアラインメントキット ケーブル留め OPSカバー | クイックスタートガイド 保証書 リモコン リモコン用単4乾電池 フィリップスロゴ USBカバー 電源スイッチカバー エッジアラインメントキット ケーブル留め | クイックスタートガイド 保証書 リモコン リモコン用単4乾電池 エッジアラインメントキット-1 エッジアラインメントキット-2 エッジアラインメントキット ベゼルパッドx3 ケーブル留めx3 RJ12/45 DB9アダプタ
その他 |  | ●保護ガラス（3.2mm） ●EDLA対応 ●タッチ方式：赤外線50点マルチタッチ ●マイク：8個（0~8m） | ●保護ガラス（3.2mm） ●EDLA対応 ●タッチ方式：赤外線50点マルチタッチ ●マイク：8個（0~8m） | ●ハンドル付き | ●ハンドル付き | ●ハンドル付き
保証期間 |  | 3年間センドバック保証もしくはリンク品を発送 （ディスプレイの取り外し、取り付けの作業は含みません。） ※「リンク品」の定義：同機種もしくは同等品となります。新品ではありません。 | 3年間センドバック保証もしくはリンク品を発送 （ディスプレイの取り外し、取り付けの作業は含みません。） ※「リンク品」の定義：同機種もしくは同等品となります。新品ではありません。 | 3年間センドバック保証もしくはリンク品を発送 （ディスプレイの取り外し、取り付けの作業は含みません。） ※「リンク品」の定義：同機種もしくは同等品となります。新品ではありません。 | 3年間センドバック保証もしくはリンク品を発送 （ディスプレイの取り外し、取り付けの作業は含みません。） ※「リンク品」の定義：同機種もしくは同等品となります。新品ではありません。 | 3年間センドバック保証もしくはリンク品を発送 （ディスプレイの取り外し、取り付けの作業は含みません。） ※「リンク品」の定義：同機種もしくは同等品となります。新品ではありません。