## 65BDL4050Q
PHILIPS PD展開製品一覧
メーカー |  | PHILIPS
65BDL4050Q/11
ステータス |  | 2026年1月発売
タイプ |  | スタンダード
画面サイズ |  | 65型(16:9)
画面サイズ（インチ） |  | 64.5"
EANコード |  | 8721038103205
液晶パネル駆動方式 |  | ADS
バックライト |  | D-LED
パネルタイプ |  | ノングレア（反射防止）
有効表示領域(横x縦） |  | 1428.48 x 803.52 mm
推奨解像度 |  | 3840x2160
最大表示色 |  | 約10億7,000万色
視野角 |  | 178°/178°
輝度(標準値) |  | 500
コントラスト比（標準値） |  | 1200:1
コントラスト比（Smart Contrast適用時） |  | 500,000:1
応答速度 |  | 8ms
ヘイズ値 |  | H=25%
HDCP対応 |  | HDCP2.2
映像 | 入力端子 | DVI-Ix1, HDMI2.0x2,
| 出力端子 | -
音声 | 入力端子 | ３.5mmステレオミニジャックx1
| 出力端子 | ３.5mmステレオミニジャックx1
コントロール |  | RS232x1(in/out), IRx1(in/out), RJ45x1(in)
USB接続端子 |  | USB2.0ｘ2, USB3.0x1,
micro SDスロット |  | Micro SDx1
電源供給3ピン・メスプラグ |  | 3pin AC socket
Android OS内蔵（バージョン） |  | Ver10
Wi-Fi搭載 |  | 別売りのCRD22を装着して使用 Wi-Fi6
内蔵メディアプレーヤー | 動画ファイル | 対応
| 静止画ファイル | 対応
| PDFファイル | 対応
Auto Play（動画・静止画のみ） ※USB/Micro SDを挿したら再生 | USB挿入時 | 対応
| Micro SD挿入時 | -
内蔵メモリ |  | 16GB eMMC（10GB使用可能）
HTML5-browser |  | 対応
周波数 | 水平 | 15.7 - 135 KHz
| 垂直 | 30 - 75 Hz
消費電力 | 最大 | 229W
| 標準 | 145W
| スタンバイ時 | <0.5W
適合規格 |  | PSE, VCCI , J-Mossグリーンマーク, RoHS2
各種機能（OSDメニューにて設定） | 色調整 | 対応
| 画像調整 | 対応
| CUSTOM ZOOM（手動画像調整） | 非対応
| スケジュール | 対応
| フェイルオーバー | 対応
| ピクセルシフト（焼き付き低減機能） | 対応
| キーボード制御（ボタン操作制限） | 対応
| リモコンモード（リモコン操作制限） | 対応
| ロゴ（PHILIPSロゴ非表示設定） | 対応
| D-image | 対応
| タイリング機能 | 3x3（9面)
| デイジーチェーン接続 | 非対応
| OSD言語設定 | 対応
| ワイヤレス画面共有機能 | 対応
| ホワイトボード機能 | 非対応
| PIP/PBP | 非対応
ファンレス |  | -
スピーカー |  | 10W+10W
スピーカースイッチ |  | -
VESAマウント |  | 400x400mm(M8)
| Smart Insertマウント | 100x100m（M4）
本体重量 |  | 28.5Kg
梱包重量 |  | 35.8Kg
本体寸法(W)×(H)×(D) | 本体のみ | 1462.3 x 837.3 x 68.9mm
| 本体とハンドル | 1462.3x 837.3 x 89.9mm
包装寸法(W)×(H)×(D) |  | 1580 x 1050 x 151mm
ベゼル幅 |  | 14.9mm（上下左右）
設置可能角度 （前傾角度/後傾角度） |  | -20°～0°/0°～20°
環境条件（温度） | 操作時 | 0～40℃
| 保管時 | -20～60℃
環境条件（湿度） | 操作時 | 20～ 80% (結露無し）
| 保管時 | 5 ～95% RH(結露無し）
環境条件（高度） | 操作時 | 0～5,000 m
| 保管・輸送時 | 0～9,000 m
縦置き可能 |  | 縦置き可能（正面から見て反時計回り）
回転（表示画面/OSD回転機能） |  | 対応
連続稼働時間 |  | 24時間連続稼働可能
テーブルスタンド型番 |  | -
付属ケーブル |  | HDMIケーブル(1.8m) 電源ケーブル（3m） RS232ケーブル(3m) R232デイジーチェーンケーブル(1.8m） IRセンサーケーブル(1.8m) DVI/D-subケーブル(1.8m)
その他付属品 |  | クイックスタートガイド 保証書 リモコン リモコン用電池 フィリップスロゴ USBカバー ネジ
その他 |  | ●ハンドル付き
保証期間 |  | 3年間センドバック保証もしくはリンク品を発送 （ディスプレイの取り外し、取り付けの作業は含みません。） ※「リンク品」の定義：同機種もしくは同等品となります。新品ではありません。