## 65BDL4252E
PHILIPS PD展開製品一覧
メーカー |  | PHILIPS
65BDL4252E/11
ステータス |  | 発売中
タイプ |  | IWB
画面サイズ |  | 65型(16:9)
画面サイズ（インチ） |  | 65"
EANコード |  | 8721038102796
液晶パネル駆動方式 |  | ADS
バックライト |  | D-LED
パネルタイプ |  | ノングレア（反射防止）
有効表示領域(横x縦） |  | 1428.4×803.5mm
推奨解像度 |  | 3840x2160
最大表示色 |  | 約10億7,000万色
視野角 |  | 178°/178°
輝度(標準値) |  | 400
コントラスト比（標準値） |  | 1200:1
コントラスト比（Smart Contrast適用時） |  | 500,000:1
応答速度 |  | 8ms
ヘイズ値 |  | H=25%
映像 | 入力端子 | HDMIｘ３, DisplayPortx1, D-subx1,
| 出力端子 | HDMIｘ１
音声 | 入力端子 | ３.5mmステレオミニジャックx1 SPDIFx1
| 出力端子 | ３.5mmステレオミニジャックx1
コントロール |  | RS232x1(In), RJ-45x2（In/Out） ※10M/100M/1000Mbps対応
USB接続端子 |  | USB 2.0（FW更新用） USB3.0（前面x2、背面ｘ２） USB Type-C 3.1（PD：前面65W/背面15W） USB3.0 スタンダードBｘ２（タッチ用）
micro SDスロット |  | Micro SDx1
電源供給3ピン・メスプラグ |  | -
Android OS内蔵（バージョン） |  | Ver14
Wi-Fi搭載 |  | 同梱のCRD33を装着して使用
内蔵メディアプレーヤー | 動画ファイル | 対応
| 静止画ファイル | 対応
| PDFファイル | 対応
Auto Play（動画・静止画のみ） ※USB/Micro SDを挿したら再生 | USB挿入時 | 対応
| Micro SD挿入時 | 対応
内蔵メモリ |  | 125GB eMMC（100GB使用可能）
HTML5-browser |  | 対応
OPSスロット |  | -
周波数 | 水平 | 31.5KHz - 135KHz
| 垂直 | 25Hz - 75Hz
消費電力 | 最大 | 310W
| 標準 | 135W
| スタンバイ時 | <0.5W
適合規格 |  | PSE, VCCI , J-Mossグリーンマーク, RoHS2
各種機能（OSDメニューにて設定） | 色調整 | 対応
| 画像調整 | 対応
| CUSTOM ZOOM（手動画像調整） | -
| スケジュール | 対応
| フェイルオーバー | 対応
| ピクセルシフト（焼き付き低減機能） | 対応
| キーボード制御（ボタン操作制限） | 対応
| リモコンモード（リモコン操作制限） | 対応
| ロゴ（PHILIPSロゴ非表示設定） | 対応
| D-image | 対応
| タイリング機能 | -
| デイジーチェーン接続 | 対応(台数には制限があります。）
| OSD言語設定 | 対応
| ワイヤレス画面共有機能 | 対応（Screen share)
| ホワイトボード機能 | 対応
| PIP/PBP | 対応
ファンレス |  | ファンレス対応
スピーカー |  | 15W+15W
スピーカースイッチ |  | -
VESAマウント |  | 600x400mm(M8)
| Smart Insertマウント | -
本体重量 |  | 28.4
梱包重量 |  | 39kg
本体寸法(W)×(H)×(D) | 本体のみ | 1488.4×907.5×97.3mm
| 本体とハンドル | 1488.4×907.5×125.3mm
包装寸法(W)×(H)×(D) |  | 1628×185×1020mm
ベゼル幅 |  | 27.3mm（上） 16.4mm（左右） 44.9mm（下）
設置可能角度 （前傾角度/後傾角度） |  | -
環境条件（温度） | 操作時 | 0～40℃
| 保管時 | -20～60℃
環境条件（湿度） | 操作時 | 10～ 90% (結露無し）
| 保管時 | 10～ 90% (結露無し）
環境条件（高度） | 操作時 | 0～3,000 m
| 保管・輸送時 | 0～5,000 m
縦置き可能 |  | -
回転（表示画面/OSD回転機能） |  | -
連続稼働時間 |  | 1日16時間限定稼働
テーブルスタンド型番 |  | -
付属ケーブル |  | HDMIケーブル(3.0m) 電源ケーブル (3m) RS232Cケーブル (3m) USB 3.0タイプA-Bケーブル1.8m) USBタイプC-C ケーブル(1.8m)
その他付属品 |  | クイックスタートガイド 保証書 リモコン リモコン用単4乾電池 フィリップスロゴ タッチペン(2本) CRD32（ Wi-Fiモジュール）
その他 |  | ●保護ガラス（3.2mm） ●EDLA対応 ●タッチ方式：赤外線50点マルチタッチ ●マイク：8個（0~8m）
保証期間 |  | 3年間センドバック保証もしくはリンク品を発送 （ディスプレイの取り外し、取り付けの作業は含みません。） ※「リンク品」の定義：同機種もしくは同等品となります。新品ではありません。